## Sheet1
Обект: „Довеждащ водопровод за водоснабдяване на с.Черница, гр.Сунгурларе, с.Славянци, с.Чубра, с.Мокрен, с.Пъдарево и Полеви учебен полигон "Ново село" -ІІІ етап (подобект)
Поз.ПСД | Шифър | Наименование | мярка | К-во | цена | стойност
ГТ-от км 13+239 до км 19+213-І І І-ти етап / строителна
1 | 8101106221 | ИЗКОП С ОГР.ШИРИНА ДО 1.2М - РЪЧНО УКРЕПЕН В ЗЕМНИ ПОЧВИ С Н=или<2М <<01-01-035>> | м3 | 2880
2 | 8101402120 | ИЗКОП С БАГЕР ЗЕМ.ПОЧВИ ПРИ 1 УТ.У-ВИЕ НА ОТВАЛА <<01-04-024>> | м3 | 13553
3 | 8101402220 | ИЗКОП С БАГЕР ЗЕМ.ПОЧВИ ПРИ 1 УТ.У-ВИЕ НА ТРАНСПОРТ <<01-04-028>> | м3 | 411
4 | 8101113100 | ЗАСИПВАНЕ ТЕСНИ ИЗКОПИ БЕЗ ТРАМБОВАНЕ <<01-01-059>> | м3 | 2880
5 | 8101409111 | РАЗРИВАНЕ С БУЛДОЗЕР ИЛИ ЗАСИПВАНЕ ИЗКОПИ С ПРОБЕГ ДО 40М ПРИ НОРМ.УСЛОВИЯ <<01-04-063>> | м3 | 13593
6 | *351100140 | ПРЕВОЗ НА ЗЕМНИ МАСИ НА 10 КМ | м3 | 411
7 | 8101409111 | РАЗРИВАНЕ С БУЛДОЗЕР ИЛИ ЗАСИПВАНЕ ИЗКОПИ С ПРОБЕГ ДО 40М ПРИ НОРМ.УСЛОВИЯ <<01-04-063>> | м3 | 411
8 | 8101110100 | ПРЕХВЪРЛЯНЕ ЗЕМ.ПОЧВИ ДО 3М ХОРИЗ. ИЛИ 2М ВЕРТ.РАЗСТОЯНИЕ - РЪЧНО <<01-01-053>> | м3 | 2880
9 | 8101202110 | НЕПЛЪТНО УКРЕПВАНЕ И РАЗКРЕПВАНЕ НА ИЗКОПИ В=или<6М Н=или<2М В ЗЕМНИ ПОЧВИ <<01-02-011>> | м2 | 22340
10 | 8101114112 | УПЛЪТНЯВАНЕ ЗЕМНИ ПОЧВИ С ПНЕВМАТИЧНА ТРАМБОВКА ПЛАСТ 20СМ <<01-01-061>> | м3 | 1800
11 | 8222310720 | МОТОРНО ВОДОЧЕРПЕНЕ НА ВОДА ОТ ОСНОВИ ДО 400 КВ | мсм | 120
строителна
ГТ-от км 13+239 до км 19+213-І І І-ти етап / монтажна
1 | *000000547 | ДОСТАВКА ЧУГ.ВОДОПР.ТРЪБИ МУФЕНИ С БЛОКИРОВКА DN 300 С ВЪН.ЦИМ.ПОКР | м | 162
2 | *000000125 | ДОСТАВКА ЧУГ.ВОДОПР.ТРЪБИ МУФЕНИ DN 300 С ВЪН.ЦИМ.ПОКР. | м | 5812
3 | 8243031120 | МОНТАЖ ЧУГ.ВОДОПР.ТРЪБИ МУФЕНИ DN300 | м | 5974
4 | 8243141160 | ДЕЗИНФЕКЦИЯ ВОДОПРОВОДИ ф400ММ | 100 м. | 59.74
5 | 8470077000 | ИЗПРОБВАНЕ ПЛЪТНОСТТА НА ТРЪБОПРОВОДА НА ХИДРАВЛИЧНО НАЛЯГАНЕ ДО Ф 404/427 | м | 5974
6 | *351100205 | Сигнална лента | м | 5974
монтажна
ГТ-от км 13+239 до км 19+213-І І І-ти етап / РШ-3 за Славянци
1 | 8101106221 | ИЗКОП С ОГР.ШИРИНА ДО 1.2М - РЪЧНО УКРЕПЕН В ЗЕМНИ ПОЧВИ С Н=или<2М <<01-01-035>> | м3 | 6
2 | 8101402120 | ИЗКОП С БАГЕР ЗЕМ.ПОЧВИ ПРИ 1 УТ.У-ВИЕ НА ОТВАЛА <<01-04-024>> | м3 | 9
3 | 8101402220 | ИЗКОП С БАГЕР ЗЕМ.ПОЧВИ ПРИ 1 УТ.У-ВИЕ НА ТРАНСПОРТ <<01-04-028>> | м3 | 46
4 | 8101113100 | ЗАСИПВАНЕ ТЕСНИ ИЗКОПИ БЕЗ ТРАМБОВАНЕ <<01-01-059>> | м3 | 2
5 | 8101409111 | РАЗРИВАНЕ С БУЛДОЗЕР ИЛИ ЗАСИПВАНЕ ИЗКОПИ С ПРОБЕГ ДО 40М ПРИ НОРМ.УСЛОВИЯ <<01-04-063>> | м3 | 13
6 | *351100140 | ПРЕВОЗ НА ЗЕМНИ МАСИ НА 10 КМ | м3 | 46
7 | 8101409111 | РАЗРИВАНЕ С БУЛДОЗЕР ИЛИ ЗАСИПВАНЕ ИЗКОПИ С ПРОБЕГ ДО 40М ПРИ НОРМ.УСЛОВИЯ <<01-04-063>> | м3 | 46
8 | 8101110100 | ПРЕХВЪРЛЯНЕ ЗЕМ.ПОЧВИ ДО 3М ХОРИЗ. ИЛИ 2М ВЕРТ.РАЗСТОЯНИЕ - РЪЧНО <<01-01-053>> | м3 | 6
9 | 8101114112 | УПЛЪТНЯВАНЕ ЗЕМНИ ПОЧВИ С ПНЕВМАТИЧНА ТРАМБОВКА ПЛАСТ 20СМ <<01-01-061>> | м3 | 15
10 | 8102051320 | КОФРАЖ НЕАРМИРАНИ БЕТОНОВИ СТЕНИ,КАНАЛИ,ПАРАПЕТИ,АСАННИ ШАХТИ d>15СМ <<02-05-014>> | м2 | 100
11 | 8102061030 | ИЗРАБОТКА И МОНТАЖ АРМИРОВКА - ОБ. И СР.СЛОЖНОСТ 6до12ММ ОТ А3 <<02-06-003>> | кг | 1550
12 | 8104074123 | ПОЛАГАНЕ БЕТОН В15 ФИЛЦОВ ПОДЛОЖЕН.АРМ. НЕАРМ-БПОМПА <<04-07-0181>> | м3 | 1.6
13 | 8104074124 | ПОЛАГАНЕ БЕТОН В20 ФИЛЦОВ МАСИВИ,НАСТИЛКИ,СТЕНИ.АРМ.И НЕАРМ-БПОМПА <<04-07-0182>> | м3 | 25.7
14 | *059330836 | ДОСТАВКА ЧУГУНЕН КАПАК Ф60 | бр. | 1
15 | *000000146 | Фланшов адаптор DN50 | бр. | 1
16 | *000000148 | Фланшов адаптор DN80 | бр. | 1
17 | *000000150 | Фланшов адаптор DN300 | бр. | 1
18 | *000000152 | Тройник фланшов DN80/dn50 | бр. | 1
19 | *000000153 | Тройник фланшов DN300/dn100 | бр. | 1
20 | *000000155 | ДОСТАВКА И МОНТАЖ СК Ф300-ЧУГУН | бр. | 1
21 | *000000156 | Спирателен кран DN80 с изолация на болтовете | бр. | 2
22 | *000000158 | ДОСТАВКА И МОНТАЖ НА СК DN50 | бр. | 1
23 | *000000160 | Предпазно чугунено гърне Н=150mm, 90mm | бр. | 3
24 | *000000161 | Обратна клапа DN80 | бр. | 1
25 | *000000163 | Намалител DN 100/dn 80 | бр. | 1
26 | *000000164 | Намалител DN 150/dn 80 | бр. | 1
27 | *000000165 | ДОСТАВКА И МОНТАЖ УНИВЕРСАЛНА МУФА ЗА ПЕВП.ТРЪБИ Ф150 | бр. | 1
28 | *000000167 | ДОСТАВКА И МОНТАЖ НА УНИВЕРСАЛНА МУФА DN50 | бр. | 1
29 | *000000169 | ДОСТАВКА И МОНТАЖ МУФА ЗА ЧУГ.ТРЪБИ Ф300 | бр. | 1
30 | *000000170 | Метална решетка на ямката 400/400мм | бр. | 1
31 | 8243177100 | НАПРАВА И ПОСТАВЯНЕ ЖЕЛЯЗНО СТЪПАЛО ф18 | 10 бр. | 0.8
32 | *000000171 | Еднофланшово парче с опорен фланец DN300, L=1000mm | бр. | 2
33 | *000000101 | Еднофланшово парче с опорен фланец DN150, L=1000mm | бр. | 1
34 | *000000172 | Еднофланшово парче DN80, L=500mm | бр. | 1
35 | *000000174 | Еднофланшово парче DN50, L=1025mm | бр. | 1
36 | *000000175 | Еднофланшово парче DN50, L=1000mm | бр. | 1
37 | *000000550 | Регулатор за налягане и дебит с водомер DN80 | бр. | 1
38 | *000000179 | Вентилационна тръба DN100 -ниско ниво | бр. | 1
РШ-3 за Славянци
ГТ-от км 13+239 до км 19+213-І І І-ти етап / Шахти Калник БТ
1 | 8101106221 | ИЗКОП С ОГР.ШИРИНА ДО 1.2М - РЪЧНО УКРЕПЕН В ЗЕМНИ ПОЧВИ С Н=или<2М <<01-01-035>> | м3 | 5
2 | 8101402120 | ИЗКОП С БАГЕР ЗЕМ.ПОЧВИ ПРИ 1 УТ.У-ВИЕ НА ОТВАЛА <<01-04-024>> | м3 | 25
3 | 8101402220 | ИЗКОП С БАГЕР ЗЕМ.ПОЧВИ ПРИ 1 УТ.У-ВИЕ НА ТРАНСПОРТ <<01-04-028>> | м3 | 20
4 | 8101113100 | ЗАСИПВАНЕ ТЕСНИ ИЗКОПИ БЕЗ ТРАМБОВАНЕ <<01-01-059>> | м3 | 3
5 | 8101409111 | РАЗРИВАНЕ С БУЛДОЗЕР ИЛИ ЗАСИПВАНЕ ИЗКОПИ С ПРОБЕГ ДО 40М ПРИ НОРМ.УСЛОВИЯ <<01-04-063>> | м3 | 22
6 | *351100140 | ПРЕВОЗ НА ЗЕМНИ МАСИ НА 10 КМ | м3 | 20
7 | 8101409111 | РАЗРИВАНЕ С БУЛДОЗЕР ИЛИ ЗАСИПВАНЕ ИЗКОПИ С ПРОБЕГ ДО 40М ПРИ НОРМ.УСЛОВИЯ <<01-04-063>> | м3 | 20
8 | 8101110100 | ПРЕХВЪРЛЯНЕ ЗЕМ.ПОЧВИ ДО 3М ХОРИЗ. ИЛИ 2М ВЕРТ.РАЗСТОЯНИЕ - РЪЧНО <<01-01-053>> | м3 | 5
9 | 8101114112 | УПЛЪТНЯВАНЕ ЗЕМНИ ПОЧВИ С ПНЕВМАТИЧНА ТРАМБОВКА ПЛАСТ 20СМ <<01-01-061>> | м3 | 25
10 | 8102051320 | КОФРАЖ НЕАРМИРАНИ БЕТОНОВИ СТЕНИ,КАНАЛИ,ПАРАПЕТИ,АСАННИ ШАХТИ d>15СМ <<02-05-014>> | м2 | 85
11 | 8102061030 | ИЗРАБОТКА И МОНТАЖ АРМИРОВКА - ОБ. И СР.СЛОЖНОСТ 6до12ММ ОТ А3 <<02-06-003>> | кг | 715
12 | 8104074123 | ПОЛАГАНЕ БЕТОН В15 ФИЛЦОВ ПОДЛОЖЕН.АРМ. НЕАРМ-БПОМПА <<04-07-0181>> | м3 | 0.7
13 | 8104074124 | ПОЛАГАНЕ БЕТОН В20 ФИЛЦОВ МАСИВИ,НАСТИЛКИ,СТЕНИ.АРМ.И НЕАРМ-БПОМПА <<04-07-0182>> | м3 | 13
14 | 8480720000 | ЗАСКАЛЯВАНЕ С ЕДРОЛОМЕН КАМЪК ЗА ПРЕДПАЗВАНЕ ОТ ПОДМИВАНЕ | м3 | 1.2
15 | *000000187 | ДОСТАВКА И МОНТАЖ МУФА ЗА ЧУГ.ТРЪБИ Ф300 | бр. | 2
16 | *000000189 | ДОСТАВКА И МОНТАЖ FF ПАРЧЕ L=0.95м ф300-ЧУГУН | бр. | 2
17 | *000000191 | Тройник фланшов DN300/dn150 | бр. | 1
18 | *000000192 | Намалител DN 150/dn 80 | бр. | 1
19 | *000000194 | Коляно фланшово DN80-90° | бр. | 1
20 | *000000195 | Демонтажна връзка DN80 | бр. | 2
21 | *000000196 | Спирателен кран DN80 с изолация на болтовете | бр. | 1
22 | *000000198 | Еднофланшово парче DN80, L=955mm | бр. | 1
23 | *059330836 | ДОСТАВКА ЧУГУНЕН КАПАК Ф60 | бр. | 1
24 | *000000199 | Метална решетка на ямката 400/400мм | бр. | 1
25 | 8243177100 | НАПРАВА И ПОСТАВЯНЕ ЖЕЛЯЗНО СТЪПАЛО ф18 | 10 бр. | 1
26 | *000000200 | Вентилационна тръба DN100 -ниско ниво | бр. | 1
Шахти Калник БТ
ГТ-от км 13+239 до км 19+213-І І І-ти етап / Шахти Калник СТ
1 | 8101106221 | ИЗКОП С ОГР.ШИРИНА ДО 1.2М - РЪЧНО УКРЕПЕН В ЗЕМНИ ПОЧВИ С Н=или<2М <<01-01-035>> | м3 | 16
2 | 8101402120 | ИЗКОП С БАГЕР ЗЕМ.ПОЧВИ ПРИ 1 УТ.У-ВИЕ НА ОТВАЛА <<01-04-024>> | м3 | 64
3 | 8101402220 | ИЗКОП С БАГЕР ЗЕМ.ПОЧВИ ПРИ 1 УТ.У-ВИЕ НА ТРАНСПОРТ <<01-04-028>> | м3 | 80
4 | 8101113100 | ЗАСИПВАНЕ ТЕСНИ ИЗКОПИ БЕЗ ТРАМБОВАНЕ <<01-01-059>> | м3 | 8
5 | 8101409111 | РАЗРИВАНЕ С БУЛДОЗЕР ИЛИ ЗАСИПВАНЕ ИЗКОПИ С ПРОБЕГ ДО 40М ПРИ НОРМ.УСЛОВИЯ <<01-04-063>> | м3 | 72
6 | *351100140 | ПРЕВОЗ НА ЗЕМНИ МАСИ НА 10 КМ | м3 | 80
7 | 8101409111 | РАЗРИВАНЕ С БУЛДОЗЕР ИЛИ ЗАСИПВАНЕ ИЗКОПИ С ПРОБЕГ ДО 40М ПРИ НОРМ.УСЛОВИЯ <<01-04-063>> | м3 | 80
8 | 8101110100 | ПРЕХВЪРЛЯНЕ ЗЕМ.ПОЧВИ ДО 3М ХОРИЗ. ИЛИ 2М ВЕРТ.РАЗСТОЯНИЕ - РЪЧНО <<01-01-053>> | м3 | 16
9 | 8101114112 | УПЛЪТНЯВАНЕ ЗЕМНИ ПОЧВИ С ПНЕВМАТИЧНА ТРАМБОВКА ПЛАСТ 20СМ <<01-01-061>> | м3 | 80
10 | 8102051320 | КОФРАЖ НЕАРМИРАНИ БЕТОНОВИ СТЕНИ,КАНАЛИ,ПАРАПЕТИ,АСАННИ ШАХТИ d>15СМ <<02-05-014>> | м2 | 300
11 | 8102061030 | ИЗРАБОТКА И МОНТАЖ АРМИРОВКА - ОБ. И СР.СЛОЖНОСТ 6до12ММ ОТ А3 <<02-06-003>> | кг | 2200
12 | 8104074123 | ПОЛАГАНЕ БЕТОН В15 ФИЛЦОВ ПОДЛОЖЕН.АРМ. НЕАРМ-БПОМПА <<04-07-0181>> | м3 | 2
13 | 8104074124 | ПОЛАГАНЕ БЕТОН В20 ФИЛЦОВ МАСИВИ,НАСТИЛКИ,СТЕНИ.АРМ.И НЕАРМ-БПОМПА <<04-07-0182>> | м3 | 40
14 | *000000201 | ДОСТАВКА И МОНТАЖ МУФА ЗА ЧУГ.ТРЪБИ Ф300 | бр. | 8
15 | *000000202 | Тройник фланшов DN300/dn150 | бр. | 4
16 | *000000203 | ДОСТАВКА И МОНТАЖ FF ПАРЧЕ L=0.95м ф300-ЧУГУН | бр. | 8
17 | *000000204 | Намалител DN 150/dn 80 | бр. | 4
18 | *000000205 | Фланшов адаптор DN80 | бр. | 8
19 | *000000207 | ДОСТАВКА И МОНТАЖ FF ПАРЧЕ L=0,95м ф80-ЧУГУН | бр. | 4
20 | *000000208 | Коляно фланшово DN80-90° | бр. | 4
21 | *000000209 | Демонтажна връзка DN80 | бр. | 8
22 | *000000210 | Спирателен кран DN80 с изолация на болтовете | бр. | 4
23 | *059330836 | ДОСТАВКА ЧУГУНЕН КАПАК Ф60 | бр. | 4
24 | *000000211 | Метална решетка на ямката 400/400мм | бр. | 4
25 | 8243177100 | НАПРАВА И ПОСТАВЯНЕ ЖЕЛЯЗНО СТЪПАЛО ф18 | 10 бр. | 4
26 | *000000212 | Вентилационна тръба DN100 -ниско ниво | бр. | 4
27 | *000000213 | Жаба клапа | бр. | 4
28 | 8255085090 | МОНТАЖ НА PE100-RC ТРЪБИ НА ЧЕЛНА ЗАВАРКА В ОТКРИТИ ИЗКОПИ Ф 90 ММ <<09-50-065>> | м | 320
Шахти Калник СТ
ГТ-от км 13+239 до км 19+213-І І І-ти етап / Шахти Въздушник
1 | 8101106221 | ИЗКОП С ОГР.ШИРИНА ДО 1.2М - РЪЧНО УКРЕПЕН В ЗЕМНИ ПОЧВИ С Н=или<2М <<01-01-035>> | м3 | 12
2 | 8101402120 | ИЗКОП С БАГЕР ЗЕМ.ПОЧВИ ПРИ 1 УТ.У-ВИЕ НА ОТВАЛА <<01-04-024>> | м3 | 48
3 | 8101402220 | ИЗКОП С БАГЕР ЗЕМ.ПОЧВИ ПРИ 1 УТ.У-ВИЕ НА ТРАНСПОРТ <<01-04-028>> | м3 | 60
4 | 8101113100 | ЗАСИПВАНЕ ТЕСНИ ИЗКОПИ БЕЗ ТРАМБОВАНЕ <<01-01-059>> | м3 | 6
5 | 8101409111 | РАЗРИВАНЕ С БУЛДОЗЕР ИЛИ ЗАСИПВАНЕ ИЗКОПИ С ПРОБЕГ ДО 40М ПРИ НОРМ.УСЛОВИЯ <<01-04-063>> | м3 | 54
6 | *351100140 | ПРЕВОЗ НА ЗЕМНИ МАСИ НА 10 КМ | м3 | 60
7 | 8101409111 | РАЗРИВАНЕ С БУЛДОЗЕР ИЛИ ЗАСИПВАНЕ ИЗКОПИ С ПРОБЕГ ДО 40М ПРИ НОРМ.УСЛОВИЯ <<01-04-063>> | м3 | 60
8 | 8101110100 | ПРЕХВЪРЛЯНЕ ЗЕМ.ПОЧВИ ДО 3М ХОРИЗ. ИЛИ 2М ВЕРТ.РАЗСТОЯНИЕ - РЪЧНО <<01-01-053>> | м3 | 12
9 | 8101114112 | УПЛЪТНЯВАНЕ ЗЕМНИ ПОЧВИ С ПНЕВМАТИЧНА ТРАМБОВКА ПЛАСТ 20СМ <<01-01-061>> | м3 | 60
10 | 8102051320 | КОФРАЖ НЕАРМИРАНИ БЕТОНОВИ СТЕНИ,КАНАЛИ,ПАРАПЕТИ,АСАННИ ШАХТИ d>15СМ <<02-05-014>> | м2 | 300
11 | 8102061030 | ИЗРАБОТКА И МОНТАЖ АРМИРОВКА - ОБ. И СР.СЛОЖНОСТ 6до12ММ ОТ А3 <<02-06-003>> | кг | 2310
12 | 8104074123 | ПОЛАГАНЕ БЕТОН В15 ФИЛЦОВ ПОДЛОЖЕН.АРМ. НЕАРМ-БПОМПА <<04-07-0181>> | м3 | 3
13 | 8104074124 | ПОЛАГАНЕ БЕТОН В20 ФИЛЦОВ МАСИВИ,НАСТИЛКИ,СТЕНИ.АРМ.И НЕАРМ-БПОМПА <<04-07-0182>> | м3 | 42
14 | *000000137 | ДОСТАВКА И МОНТАЖ МУФА ЗА ЧУГ.ТРЪБИ Ф300 | бр. | 5
15 | *000000138 | ДОСТАВКА И МОНТАЖ FF ПАРЧЕ L=0.95м ф300-ЧУГУН | бр. | 10
16 | *000000139 | ДОСТАВКА И МОНТАЖ НА ТРОЙНИК ФЛАНШОВ 300/50-ЧУГУН | бр. | 5
17 | *000000141 | ДОСТАВКА И МОНТАЖ НА СК DN50 | бр. | 5
18 | *000000142 | ДОСТАВКА И МОНТАЖ НА АВТОМАТИЧЕН ВЪЗДУШНИК DN50 | бр. | 4
19 | *000000144 | ДОСТАВКА И МОНТАЖ НА АВТОМАТИЧЕН ВЪЗДУШНИК DN50 С ДВОЙНО ДЕЙСТВИЕ | бр. | 1
20 | *059330836 | ДОСТАВКА ЧУГУНЕН КАПАК Ф60 | бр. | 5
Шахти Въздушник
ГТ-от км 13+239 до км 19+213-І І І-ти етап / Опорни блокове
1 | 8101106221 | ИЗКОП С ОГР.ШИРИНА ДО 1.2М - РЪЧНО УКРЕПЕН В ЗЕМНИ ПОЧВИ С Н=или<2М <<01-01-035>> | м3 | 4
2 | 8101402120 | ИЗКОП С БАГЕР ЗЕМ.ПОЧВИ ПРИ 1 УТ.У-ВИЕ НА ОТВАЛА <<01-04-024>> | м3 | 20
3 | 8101402220 | ИЗКОП С БАГЕР ЗЕМ.ПОЧВИ ПРИ 1 УТ.У-ВИЕ НА ТРАНСПОРТ <<01-04-028>> | м3 | 24
4 | 8101113100 | ЗАСИПВАНЕ ТЕСНИ ИЗКОПИ БЕЗ ТРАМБОВАНЕ <<01-01-059>> | м3 | 4
5 | 8101409111 | РАЗРИВАНЕ С БУЛДОЗЕР ИЛИ ЗАСИПВАНЕ ИЗКОПИ С ПРОБЕГ ДО 40М ПРИ НОРМ.УСЛОВИЯ <<01-04-063>> | м3 | 20
6 | *351100140 | ПРЕВОЗ НА ЗЕМНИ МАСИ НА 10 КМ | м3 | 24
7 | 8101409111 | РАЗРИВАНЕ С БУЛДОЗЕР ИЛИ ЗАСИПВАНЕ ИЗКОПИ С ПРОБЕГ ДО 40М ПРИ НОРМ.УСЛОВИЯ <<01-04-063>> | м3 | 24
8 | 8101110100 | ПРЕХВЪРЛЯНЕ ЗЕМ.ПОЧВИ ДО 3М ХОРИЗ. ИЛИ 2М ВЕРТ.РАЗСТОЯНИЕ - РЪЧНО <<01-01-053>> | м3 | 4
9 | 8101114112 | УПЛЪТНЯВАНЕ ЗЕМНИ ПОЧВИ С ПНЕВМАТИЧНА ТРАМБОВКА ПЛАСТ 20СМ <<01-01-061>> | м3 | 24
10 | 8102051320 | КОФРАЖ НЕАРМИРАНИ БЕТОНОВИ СТЕНИ,КАНАЛИ,ПАРАПЕТИ,АСАННИ ШАХТИ d>15СМ <<02-05-014>> | м2 | 180
11 | 8104074124 | ПОЛАГАНЕ БЕТОН В20 ФИЛЦОВ МАСИВИ,НАСТИЛКИ,СТЕНИ.АРМ.И НЕАРМ-БПОМПА <<04-07-0182>> | м3 | 45
16 | *000000181 | ДЪГА DN 300 -11.25 | бр. | 21
17 | *000000183 | ДЪГА DN 300 -22.5 | бр. | 7
19 | *000000185 | ДЪГА DN 300 -90 | бр. | 4
Опорни блокове
ГТ-от км 13+239 до км 19+213-І І І-ти етап / Пресичане на път на км 13+339 /Вх.Ш,Из.Ш,Тр.част и Фас.парчета/
1 | *000000127 | ХОРИЗОНТАЛНО СОНДИРАНЕ ЗА ПРЕМИНАВАНЕ НА ПЪТИЩА В ЗЕМНИ ПОЧВИ | м | 20
2 | 8101106221 | ИЗКОП С ОГР.ШИРИНА ДО 1.2М - РЪЧНО УКРЕПЕН В ЗЕМНИ ПОЧВИ С Н=или<2М <<01-01-035>> | м3 | 12
3 | 8101402120 | ИЗКОП С БАГЕР ЗЕМ.ПОЧВИ ПРИ 1 УТ.У-ВИЕ НА ОТВАЛА <<01-04-024>> | м3 | 80
4 | 8101402220 | ИЗКОП С БАГЕР ЗЕМ.ПОЧВИ ПРИ 1 УТ.У-ВИЕ НА ТРАНСПОРТ <<01-04-028>> | м3 | 25
5 | 8101113100 | ЗАСИПВАНЕ ТЕСНИ ИЗКОПИ БЕЗ ТРАМБОВАНЕ <<01-01-059>> | м3 | 8
6 | 8101409111 | РАЗРИВАНЕ С БУЛДОЗЕР ИЛИ ЗАСИПВАНЕ ИЗКОПИ С ПРОБЕГ ДО 40М ПРИ НОРМ.УСЛОВИЯ <<01-04-063>> | м3 | 85
7 | *351100140 | ПРЕВОЗ НА ЗЕМНИ МАСИ НА 10 КМ | м3 | 25
8 | 8101409111 | РАЗРИВАНЕ С БУЛДОЗЕР ИЛИ ЗАСИПВАНЕ ИЗКОПИ С ПРОБЕГ ДО 40М ПРИ НОРМ.УСЛОВИЯ <<01-04-063>> | м3 | 25
9 | 8101110100 | ПРЕХВЪРЛЯНЕ ЗЕМ.ПОЧВИ ДО 3М ХОРИЗ. ИЛИ 2М ВЕРТ.РАЗСТОЯНИЕ - РЪЧНО <<01-01-053>> | м3 | 12
10 | 8101114112 | УПЛЪТНЯВАНЕ ЗЕМНИ ПОЧВИ С ПНЕВМАТИЧНА ТРАМБОВКА ПЛАСТ 20СМ <<01-01-061>> | м3 | 80
11 | 8102051320 | КОФРАЖ НЕАРМИРАНИ БЕТОНОВИ СТЕНИ,КАНАЛИ,ПАРАПЕТИ,АСАННИ ШАХТИ d>15СМ <<02-05-014>> | м2 | 125
12 | 8102061030 | ИЗРАБОТКА И МОНТАЖ АРМИРОВКА - ОБ. И СР.СЛОЖНОСТ 6до12ММ ОТ А3 <<02-06-003>> | кг | 1375
13 | 8104074123 | ПОЛАГАНЕ БЕТОН В15 ФИЛЦОВ ПОДЛОЖЕН.АРМ. НЕАРМ-БПОМПА <<04-07-0181>> | м3 | 1.4
14 | 8104074124 | ПОЛАГАНЕ БЕТОН В20 ФИЛЦОВ МАСИВИ,НАСТИЛКИ,СТЕНИ.АРМ.И НЕАРМ-БПОМПА <<04-07-0182>> | м3 | 25
15 | *000000128 | ДОСТАВКА И МОНТАЖ МУФА ЗА ЧУГ.ТРЪБИ Ф300 | бр. | 1
16 | *000000129 | ДОСТАВКА И МОНТАЖ НА ЕДНОФЛ.ПАРЧЕ С ГЛ.КРАЙ СЪС ЗАКОНТ.ФЛАНЕЦ-Ф300 | бр. | 2
17 | *000000130 | ДОСТАВКА И МОНТАЖ СК Ф300-ЧУГУН | бр. | 2
18 | *000000131 | ДОСТАВКА И МОНТАЖ FF ПАРЧЕ L=0,59-1,65м ф300-ЧУГУН | бр. | 1
19 | *000000132 | ДОСТАВКА И МОНТАЖ КОЛЯНО Ф300-ЧУГУН | бр. | 2
20 | *000000133 | ДОСТАВКА И МОНТАЖ НА ДВУФЛАНШОВО ПАРЧЕ СЪС ЗАКОНТ.ФЛАНЕЦ-Ф3ОО | бр. | 2
21 | *000000134 | ДОСТАВКА И МОНТАЖ FF ТРЪБА ДВУФЛАНШОВА L=6м Ф300-ЧУГУН | бр. | 3
22 | *000000135 | ДОСТАВКА И МОНТАЖ FF ПАРЧЕ ф300 СЪС ЗАВАРЕН ЩУЦЕР 2''-ЧУГУН | бр. | 1
23 | *059330836 | ДОСТАВКА ЧУГУНЕН КАПАК Ф60 | бр. | 2
24 | *000000136 | Метална решетка на ямката 400/400мм | бр. | 2
25 | 8243177100 | НАПРАВА И ПОСТАВЯНЕ ЖЕЛЯЗНО СТЪПАЛО ф18 | 10 бр. | 2
Пресичане на път на км 13+339 /Вх.Ш,Из.Ш,Тр.част и Фас.парчета/
ГТ-от км 13+239 до км 19+213-І І І-ти етап / Преминаване с хоризонтално сондиране на водни обекти№14 до 19
1 | 8101106221 | ИЗКОП С ОГР.ШИРИНА ДО 1.2М - РЪЧНО УКРЕПЕН В ЗЕМНИ ПОЧВИ С Н=или<2М <<01-01-035>> | м3 | 63
2 | 8101402220 | ИЗКОП С БАГЕР ЗЕМ.ПОЧВИ ПРИ 1 УТ.У-ВИЕ НА ТРАНСПОРТ <<01-04-028>> | м3 | 63
3 | 8101113100 | ЗАСИПВАНЕ ТЕСНИ ИЗКОПИ БЕЗ ТРАМБОВАНЕ <<01-01-059>> | м3 | 63
4 | 8101409111 | РАЗРИВАНЕ С БУЛДОЗЕР ИЛИ ЗАСИПВАНЕ ИЗКОПИ С ПРОБЕГ ДО 40М ПРИ НОРМ.УСЛОВИЯ <<01-04-063>> | м3 | 63
7 | 8101110100 | ПРЕХВЪРЛЯНЕ ЗЕМ.ПОЧВИ ДО 3М ХОРИЗ. ИЛИ 2М ВЕРТ.РАЗСТОЯНИЕ - РЪЧНО <<01-01-053>> | м3 | 63
8 | 8101114112 | УПЛЪТНЯВАНЕ ЗЕМНИ ПОЧВИ С ПНЕВМАТИЧНА ТРАМБОВКА ПЛАСТ 20СМ <<01-01-061>> | м3 | 63
9 | *000000548 | ХОРИЗОНТАЛНО СОНДИРАНЕ ЗА ПРЕМИНАВАНЕ НА ВОДНИ ОБЕКТИ | м | 162
Преминаване с хоризонтално сондиране на водни обекти№14 до 19
ГТ-от км 13+239 до км 19+213-І І І-ти етап
ВТ-3 /Славянци/-І І І-ти етап / строителна
1 | 8101307112 | ИЗКОПИ С В=0.6до1.2М Н=или<2М В СРЕДНИ СКАЛНИ ПОЧВИ <<01-03-061>> | м3 | 30
2 | *351100202 | Изкоп в скални почви с багер-чук | м3 | 271
3 | 8101106221 | ИЗКОП С ОГР.ШИРИНА ДО 1.2М - РЪЧНО УКРЕПЕН В ЗЕМНИ ПОЧВИ С Н=или<2М <<01-01-035>> | м3 | 272
4 | 8101402120 | ИЗКОП С БАГЕР ЗЕМ.ПОЧВИ ПРИ 1 УТ.У-ВИЕ НА ОТВАЛА <<01-04-024>> | м3 | 2441
5 | 8101113100 | ЗАСИПВАНЕ ТЕСНИ ИЗКОПИ БЕЗ ТРАМБОВАНЕ <<01-01-059>> | м3 | 272
6 | 8101409111 | РАЗРИВАНЕ С БУЛДОЗЕР ИЛИ ЗАСИПВАНЕ ИЗКОПИ С ПРОБЕГ ДО 40М ПРИ НОРМ.УСЛОВИЯ <<01-04-063>> | м3 | 2441
7 | 8101305100 | ЗАСИПВАНЕ РЪЧНО ИЗКОПИ С ОГР.ШИРИНИ ВЪВ ВСИЧКИ СКАЛНИ ПОЧВИ <<01-03-039>> | м3 | 30
8 | 8101409121 | РАЗРИВАНЕ С БУЛДОЗЕР СКАЛНИ МАСИ ИЛИ ЗАСИПВАНЕ С ПРОБЕГ ДО 40М ПРИ НОРМ.У-ВИЯ <<01-04-065>> | м3 | 271
9 | 8101110200 | ПРЕХВЪРЛЯНЕ СКАЛНИ ПОЧВИ ДО 3М ХОРИЗ. ИЛИ 2М ВЕРТ.РАЗСТОЯНИЕ - РЪЧНО <<01-01-054>> | м3 | 30
10 | 8101110100 | ПРЕХВЪРЛЯНЕ ЗЕМ.ПОЧВИ ДО 3М ХОРИЗ. ИЛИ 2М ВЕРТ.РАЗСТОЯНИЕ - РЪЧНО <<01-01-053>> | м3 | 272
11 | *059331435 | РЯЗАНЕ НА АСФАЛТОВА НАСТИЛКА | м | 1468
12 | 8243195200 | РАЗВАЛЯНЕ И ВЪЗСТАНОВЯВАНЕ АСФ.НАСТИЛКА (Т.Г.НАФТА) | 100 м2 | 7.34
13 | 8243193000 | РАЗВАЛЯНЕ И ВЪЗСТАНОВЯВАНЕ ТРОШЕНОКАМЕННА НАСТИЛКА | 100 м2 | 7.34
14 | 8101403220 | НАТОВАРВАНЕ РАЗГЪРМЯНА СКАЛНА МАСА НА ТРАНСПОРТ С БАГЕР <<01-04-033>> | м3 | 147
15 | *351100185 | ПРЕВОЗ НА СТРОИТЕЛНИ ОТПАДЪЦИ НА 10КМ | м3 | 147
16 | 8101409121 | РАЗРИВАНЕ С БУЛДОЗЕР СКАЛНИ МАСИ ИЛИ ЗАСИПВАНЕ С ПРОБЕГ ДО 40М ПРИ НОРМ.У-ВИЯ <<01-04-065>> | м3 | 147
17 | 8101114112 | УПЛЪТНЯВАНЕ ЗЕМНИ ПОЧВИ С ПНЕВМАТИЧНА ТРАМБОВКА ПЛАСТ 20СМ <<01-01-061>> | м3 | 1500
строителна
ВТ-3 /Славянци/-І І І-ти етап / монтажна
1 | *063020241 | ДОСТАВКА ТРЪБИ PE100-RC Ф125/16А | м | 1884
2 | 8255085125 | МОНТАЖ НА PE100-RC ТРЪБИ НА ЧЕЛНА ЗАВАРКА В ОТКРИТИ ИЗКОПИ Ф 125 ММ <<09-50-067>> | м | 1884
3 | 8243141050 | ДЕЗИНФЕКЦИЯ ВОДОПРОВОДИ ф125ММ | 100 м. | 18.84
4 | 8470077000 | ИЗПРОБВАНЕ ПЛЪТНОСТТА НА ТРЪБОПРОВОДА НА ХИДРАВЛИЧНО НАЛЯГАНЕ ДО Ф 404/427 | м | 1884
5 | *351100205 | Сигнална лента | м | 1884
6 | *351100002 | ДОСТАВКА И МОНТАЖ НА ДЕТЕКТОРНА ЛЕНТА С 2 ИЗОЛИРАНИ И 1 НЕИЗОЛИРАН ПРОВОДНИЦИ | м | 1884
монтажна
ВТ-3 /Славянци/-І І І-ти етап / Шахти Въздушник
1 | 8101106221 | ИЗКОП С ОГР.ШИРИНА ДО 1.2М - РЪЧНО УКРЕПЕН В ЗЕМНИ ПОЧВИ С Н=или<2М <<01-01-035>> | м3 | 6
2 | 8101402120 | ИЗКОП С БАГЕР ЗЕМ.ПОЧВИ ПРИ 1 УТ.У-ВИЕ НА ОТВАЛА <<01-04-024>> | м3 | 24
3 | 8101402220 | ИЗКОП С БАГЕР ЗЕМ.ПОЧВИ ПРИ 1 УТ.У-ВИЕ НА ТРАНСПОРТ <<01-04-028>> | м3 | 30
4 | 8101113100 | ЗАСИПВАНЕ ТЕСНИ ИЗКОПИ БЕЗ ТРАМБОВАНЕ <<01-01-059>> | м3 | 3
5 | 8101409111 | РАЗРИВАНЕ С БУЛДОЗЕР ИЛИ ЗАСИПВАНЕ ИЗКОПИ С ПРОБЕГ ДО 40М ПРИ НОРМ.УСЛОВИЯ <<01-04-063>> | м3 | 27
6 | *351100140 | ПРЕВОЗ НА ЗЕМНИ МАСИ НА 10 КМ | м3 | 30
7 | 8101409111 | РАЗРИВАНЕ С БУЛДОЗЕР ИЛИ ЗАСИПВАНЕ ИЗКОПИ С ПРОБЕГ ДО 40М ПРИ НОРМ.УСЛОВИЯ <<01-04-063>> | м3 | 30
8 | 8101110100 | ПРЕХВЪРЛЯНЕ ЗЕМ.ПОЧВИ ДО 3М ХОРИЗ. ИЛИ 2М ВЕРТ.РАЗСТОЯНИЕ - РЪЧНО <<01-01-053>> | м3 | 6
9 | 8101114112 | УПЛЪТНЯВАНЕ ЗЕМНИ ПОЧВИ С ПНЕВМАТИЧНА ТРАМБОВКА ПЛАСТ 20СМ <<01-01-061>> | м3 | 30
10 | 8102051320 | КОФРАЖ НЕАРМИРАНИ БЕТОНОВИ СТЕНИ,КАНАЛИ,ПАРАПЕТИ,АСАННИ ШАХТИ d>15СМ <<02-05-014>> | м2 | 150
11 | 8102061030 | ИЗРАБОТКА И МОНТАЖ АРМИРОВКА - ОБ. И СР.СЛОЖНОСТ 6до12ММ ОТ А3 <<02-06-003>> | кг | 1155
12 | 8104074123 | ПОЛАГАНЕ БЕТОН В15 ФИЛЦОВ ПОДЛОЖЕН.АРМ. НЕАРМ-БПОМПА <<04-07-0181>> | м3 | 1.5
13 | 8104074124 | ПОЛАГАНЕ БЕТОН В20 ФИЛЦОВ МАСИВИ,НАСТИЛКИ,СТЕНИ.АРМ.И НЕАРМ-БПОМПА <<04-07-0182>> | м3 | 21
14 | *000000214 | ДОСТАВКА И МОНТАЖ УНИВЕРСАЛНА МУФА ЗА ПЕВП.ТРЪБИ Ф150 | бр. | 6
15 | *000000054 | ДОСТАВКА И МОНТАЖ FF ПАРЧЕ L=0,95м ф150-ЧУГУН | бр. | 6
16 | *000000215 | ДОСТАВКА И МОНТАЖ НА ТРОЙНИК ФЛАНШОВ150/50-ЧУГУН | бр. | 3
17 | *000000216 | ДОСТАВКА И МОНТАЖ НА АВТОМАТИЧЕН ВЪЗДУШНИК DN50 | бр. | 2
18 | *000000218 | ДОСТАВКА И МОНТАЖ НА АВТОМАТИЧЕН ВЪЗДУШНИК DN50 С ДВОЙНО ДЕЙСТВИЕ | бр. | 1
19 | *059330836 | ДОСТАВКА ЧУГУНЕН КАПАК Ф60 | бр. | 3
Шахти Въздушник
ВТ-3 /Славянци/-І І І-ти етап / Опорни блокове
1 | 8101106221 | ИЗКОП С ОГР.ШИРИНА ДО 1.2М - РЪЧНО УКРЕПЕН В ЗЕМНИ ПОЧВИ С Н=или<2М <<01-01-035>> | м3 | 1
2 | 8101402120 | ИЗКОП С БАГЕР ЗЕМ.ПОЧВИ ПРИ 1 УТ.У-ВИЕ НА ОТВАЛА <<01-04-024>> | м3 | 2
3 | 8101402220 | ИЗКОП С БАГЕР ЗЕМ.ПОЧВИ ПРИ 1 УТ.У-ВИЕ НА ТРАНСПОРТ <<01-04-028>> | м3 | 2
4 | 8101113100 | ЗАСИПВАНЕ ТЕСНИ ИЗКОПИ БЕЗ ТРАМБОВАНЕ <<01-01-059>> | м3 | 1
5 | 8101409111 | РАЗРИВАНЕ С БУЛДОЗЕР ИЛИ ЗАСИПВАНЕ ИЗКОПИ С ПРОБЕГ ДО 40М ПРИ НОРМ.УСЛОВИЯ <<01-04-063>> | м3 | 3
6 | *351100140 | ПРЕВОЗ НА ЗЕМНИ МАСИ НА 10 КМ | м3 | 3
7 | 8101409111 | РАЗРИВАНЕ С БУЛДОЗЕР ИЛИ ЗАСИПВАНЕ ИЗКОПИ С ПРОБЕГ ДО 40М ПРИ НОРМ.УСЛОВИЯ <<01-04-063>> | м3 | 3
8 | 8101110100 | ПРЕХВЪРЛЯНЕ ЗЕМ.ПОЧВИ ДО 3М ХОРИЗ. ИЛИ 2М ВЕРТ.РАЗСТОЯНИЕ - РЪЧНО <<01-01-053>> | м3 | 1
9 | 8101114112 | УПЛЪТНЯВАНЕ ЗЕМНИ ПОЧВИ С ПНЕВМАТИЧНА ТРАМБОВКА ПЛАСТ 20СМ <<01-01-061>> | м3 | 3
10 | 8102051320 | КОФРАЖ НЕАРМИРАНИ БЕТОНОВИ СТЕНИ,КАНАЛИ,ПАРАПЕТИ,АСАННИ ШАХТИ d>15СМ <<02-05-014>> | м2 | 25
11 | 8104074124 | ПОЛАГАНЕ БЕТОН В20 ФИЛЦОВ МАСИВИ,НАСТИЛКИ,СТЕНИ.АРМ.И НЕАРМ-БПОМПА <<04-07-0182>> | м3 | 3
12 | *000000219 | ДЪГА ПЕВП Ф160-30 | бр. | 1
13 | *000000154 | ДЪГА ПЕВП Ф160-45 | бр. | 1
14 | *000000220 | ДЪГА ПЕВП Ф160-60 | бр. | 2
15 | *000000221 | ДЪГА ПЕВП Ф160-90 | бр. | 3
16 | 8255086160 | НАПРАВА ЧЕЛНА ЗАВАРКА НА ПЕВП ТРЪБИ Ф 160 ММ <<09-50-090>> | бр. | 14
Опорни блокове
ВТ-3 /Славянци/-І І І-ти етап
ДОВЕЖДАЩ ВОДОПРОВОД 3 ЕТАП (ПОДОБЕКТ)